## Sheet1
Paclitaxel at 150 200nM
NCV values
| name |  |  | pixels | length (mm) | time | latency (ms) | NCV (m/s) | amplitude (mV) | Amp/gain (uV) | avg NCV | avg amp |  |  |  |  | avg | st.dev | std.err | prox | distal | amp | st.dev
| ctrl |  | 1.1.1 | 1975 | 4.3889 | 47.6 | 7.6 | 0.57749 | 4.5 | 90 | 0.39624 | 148.75 | prox | 0.31498 | 175 | Ctrl | 0.39624 |  |  | 0.34386 | 0.44861 | 148.75
| ctrl |  | 1.1.2 | 813 | 1.8067 | 45.6 | 5.6 | 0.32262 | 9 | 180 |  |  | distal | 0.53082 | 125 | Ptx 150nM | 0.34281 |  |  | 0.33986 | 0.34576 | 101.875
| ctrl |  | 1.1.3 | 1939 | 4.3089 | 48.9 | 8.9 | 0.48414 | 8 | 160 | [5 empty] | Ptx 200nM | 0.37301 |  |  | 0.32053 | 0.42654 | 81.9048
| ctrl |  | 1.1.4 | 733 | 1.6289 | 45.3 | 5.3 | 0.30734 | 8.5 | 170 | 0.4229 | 150
| ctrl |  | 1.2.1 | 1728 | 3.84 | 47.5 | 7.5 | 0.512 | 4 | 80 |  |  | prox | 0.4257 | 130
| ctrl |  | 1.2.2 | 710 | 1.5778 | 43.5 | 3.5 | 0.45079 | 5.5 | 110 |  |  | distal | 0.49125 | 265
| ctrl |  | 1.2.3 | 1842 | 4.0933 | 48.7 | 8.7 | 0.4705 | 22.5 | 450
| ctrl |  | 1.2.4 | 667 | 1.4822 | 43.7 | 3.7 | 0.4006 | 7.5 | 150 | 0.45847 | 197.5
| ctrl |  | 2.1.1 | 1758 | 3.9067 | 50.1 | 10.1 | 0.3868 | 2 | 40 |  |  | prox | 0.36146 | 150
| ctrl |  | 2.1.2 | 751 | 1.6689 | 44.4 | 4.4 | 0.37929 | 6 | 120 |  |  | distal | 0.38631 | 70
| ctrl |  | 2.1.3 | 1823 | 4.0511 | 50.5 | 10.5 | 0.38582 | 5 | 100
| ctrl |  | 2.1.4 | 634 | 1.4089 | 44.1 | 4.1 | 0.34363 | 9 | 180 | 0.37389 | 110
| ctrl |  | 2.2.1 | 1824 | 4.0533 | 50.7 | 10.7 | 0.37882 | 11 | 220 |  |  | prox | 0.27329 | 110
| ctrl |  | 2.2.2 | 536 | 1.1911 | 45.5 | 5.5 | 0.21657 | 6.5 | 130 |  |  | distal | 0.38609 | 165
| ctrl |  | 2.2.3 | 1894 | 4.2089 | 50.7 | 10.7 | 0.39335 | 5.5 | 110
| ctrl |  | 2.2.4 | 698 | 1.5511 | 44.7 | 4.7 | 0.33002 | 4.5 | 90 | 0.32969 | 137.5
| ptx | 150nM | 1.1.1 | 1898 | 4.2178 | 50.1 | 10.1 | 0.4176 | 2.5 | 50 | 0.34281 | 101.875 | prox | 0.3785 | 65
| ptx | 150nM | 1.1.2 | 743 | 1.6511 | 46.1 | 6.1 | 0.27067 | 4.5 | 90 |  |  | distal | 0.32015 | 80
| ptx | 150nM | 1.1.3 | 1423 | 3.1622 | 54.2 | 14.2 | 0.22269 | 5.5 | 110
| ptx | 150nM | 1.1.4 | 569 | 1.2644 | 42.6 | 2.6 | 0.48632 | 2 | 40 | 0.34932 | 72.5
| ptx | 150nM | 1.2.1 | 1634 | 3.6311 | 46.5 | 6.5 | 0.55863 | 3.5 | 70 |  |  | prox | 0.33165 | 115
| ptx | 150nM | 1.2.2 | 583 | 1.2956 | 43.9 | 3.9 | 0.33219 | 5.5 | 110 |  |  | distal | 0.43361 | 65
| ptx | 150nM | 1.2.3 | 1958 | 4.3511 | 54.1 | 14.1 | 0.30859 | 3 | 60
| ptx | 150nM | 1.2.4 | 596 | 1.3244 | 44 | 4 | 0.33111 | 6 | 120 | 0.38263 | 90
| ptx | 150nM | 2.1.1 | 1552 | 3.4489 | 53.9 | 13.9 | 0.24812 | 9.5 | 190 |  |  | prox | 0.33132 | 85
| ptx | 150nM | 2.1.2 | 497 | 1.1044 | 44.1 | 4.1 | 0.26938 | 3.5 | 70 |  |  | distal | 0.35382 | 115
| ptx | 150nM | 2.1.3 | 1737 | 3.86 | 48.4 | 8.4 | 0.45952 | 2 | 40
| ptx | 150nM | 2.1.4 | 584 | 1.2978 | 43.3 | 3.3 | 0.39327 | 5 | 100 | 0.34257 | 100
| ptx | 150nM | 2.2.1 | 1719 | 3.82 | 54.1 | 14.1 | 0.27092 | 4 | 80 |  |  | prox | 0.31795 | 120
| ptx | 150nM | 2.2.2 | 611 | 1.3578 | 44.6 | 4.6 | 0.29517 | 5.5 | 110 |  |  | distal | 0.27544 | 170
| ptx | 150nM | 2.2.3 | 1726 | 3.8356 | 53.7 | 13.7 | 0.27997 | 13 | 260
| ptx | 150nM | 2.2.4 | 598 | 1.3289 | 43.9 | 3.9 | 0.34074 | 6.5 | 130 | 0.2967 | 145
| ptx | 200nM | 1.1.1 | 1742 | 3.8711 | 49.5 | 9.5 | 0.40749 | 6.5 | 130 | 0.37301 | 81.9048 | prox | 0.32205 | 125
| ptx | 200nM | 1.1.2 | 592 | 1.3156 | 44.5 | 4.5 | 0.29235 | 7 | 140 |  |  | distal | 0.41519 | 100
| ptx | 200nM | 1.1.3 | 1884 | 4.1867 | 49.9 | 9.9 | 0.4229 | 3.5 | 70
| ptx | 200nM | 1.1.4 | 554 | 1.2311 | 43.5 | 3.5 | 0.35175 | 5.5 | 110 | 0.36862 | 112.5
| ptx | 200nM | 1.2.1 | 1828 | 4.0622 | 46.1 | 6.1 | 0.66594 | 3 | 60 |  |  | prox | 0.39539 | 55
| ptx | 200nM | 1.2.2 | 624 | 1.3867 | 42.9 | 2.9 | 0.47816 | 3 | 60 |  |  | distal | 0.4892 | 65
| ptx | 200nM | 1.2.3 | 1842 | 4.0933 | 53.1 | 13.1 | 0.31247 | 3.5 | 70
| ptx | 200nM | 1.2.4 | 619 | 1.3756 | 44.4 | 4.4 | 0.31263 | 2.5 | 50 | 0.4423 | 60
| ptx | 200nM | 2.1.1 | 1916 | 4.2578 | 50.8 | 10.8 | 0.39424 | 4.5 | 90 |  |  | prox | 0.33989 | 120
| ptx | 200nM | 2.1.2 | 655 | 1.4556 | 43.9 | 3.9 | 0.37322 | 3.5 | 70 |  |  | distal | 0.42115 | 105
| ptx | 200nM | 2.1.3 | 1855 | 4.1222 | 49.2 | 9.2 | 0.44807 | 6 | 120
| ptx | 200nM | 2.1.4 | 538 | 1.1956 | 43.9 | 3.9 | 0.30655 | 8.5 | 170 | 0.38052 | 112.5
| ptx | 200nM | 2.2.1 | 1609 | 3.5756 | 50.1 | 10.1 | 0.35402 | 4 | 80 |  |  | prox | 0.29188 | 60
| ptx | 200nM | 2.2.2 | 692 | 1.5378 | 45.4 | 5.4 | 0.28477 | 3.5 | 70 |  |  | distal | 0.38445 | 70
| ptx | 200nM | 2.2.3 | 1811 | 4.0244 | 49.7 | 9.7 | 0.41489 | 3 | 60
| ptx | 200nM | 2.2.4 | 592 | 1.3156 | 44.4 | 4.4 | 0.29899 | 2.5 | 50 | 0.33817 | 65
| ptx | 200nM | 3.1.1 | 1373 | 3.0511 | 57.8 | 17.8 | 0.17141 | 5 | 100 |  |  | prox | 0.28843 | 70
| ptx | 200nM | 3.1.2 | 481 | 1.0689 | 44.8 | 4.8 | 0.22269 | 4 | 80 |  |  | distal | 0.42136 | 70
| ptx | 200nM | 3.1.3 | 2024 | 4.4978 | 46.7 | 6.7 | 0.67131 | 2 | 40
| ptx | 200nM | 3.1.4 | 510 | 1.1333 | 43.2 | 3.2 | 0.35417 | 3 | 60 | 0.35489 | 70
| ptx | 200nM | 3.2.1 | 509 | 1.1311 | 44 | 4 | 0.28278 | 2 | 40 |  |  | prox | 0.28278 | 40
| ptx | 200nM | 3.2.2 |  | 0 |  | -40 | [5 empty] | distal
| ptx | 200nM | 3.2.3 |  | 0 |  | -40
| ptx | 200nM | 3.2.4 |  | 0 |  | -40 |  |  |  | 0.28278 | 40
| ptx | 200nM | 4.1.1 | 1717 | 3.8156 | 46.7 | 6.7 | 0.56949 | 4 | 80 |  |  | prox | 0.28527 | 115
| ptx | 200nM | 4.1.2 | 514 | 1.1422 | 43.2 | 3.2 | 0.35694 | 4.5 | 90 |  |  | distal | 0.42056 | 85
| ptx | 200nM | 4.1.3 | 1858 | 4.1289 | 55.2 | 15.2 | 0.27164 | 4.5 | 90
| ptx | 200nM | 4.1.4 | 471 | 1.0467 | 44.9 | 4.9 | 0.21361 | 7 | 140 | 0.35292 | 100
| ptx | 200nM | 4.2.1 | 1839 | 4.0867 | 49.7 | 9.7 | 0.42131 | 6 | 120 |  |  | prox | 0.35852 | 65
| ptx | 200nM | 4.2.2 | 634 | 1.4089 | 44 | 4 | 0.35222 | 3.5 | 70 |  |  | distal | 0.43387 | 90
| ptx | 200nM | 4.2.3 | 1788 | 3.9733 | 48.9 | 8.9 | 0.44644 | 3 | 60
| ptx | 200nM | 4.2.4 | 591 | 1.3133 | 43.6 | 3.6 | 0.36481 | 3 | 60 | 0.3962 | 77.5

## Sheet2
1 | 1718 | 20 | 0 | 1717
2 | 515 | 25 | 0 | 514
3 | 1859 | 17 | 0 | 1858
4 | 472 | 0 | 0 | 471
5 | 1840 | 17 | 0 | 1839
6 | 635 | 25 | 0 | 634
7 | 1789 | 15 | 0 | 1788
8 | 592 | 8 | 0 | 591